## Digitalizador_RPi_BOM_Completo_
Comment | Descripción | Designator | Footprint | JLCPCB Part #
SIN SOLDAR
ADG706BRUZ-REEL7 | Multiplexor ADG706B | IC4, IC6, IC8 | SOP65P640X120-28N | C408400
ALIMENTACION GEOFONO | Molex de 4 pines | P4 | MOLEX-4P
Cap | Capacitor 680nF 0603 | C28, C49, C70 | CAPC1608X90N
CONECTOR ACELEROMETRO | Peineta macho 2x10 | J1 | HDRV20W87P254_2X10_2553X508X864P
DHT22 | Sensor DHT22 | IC3 | DHT22
DS3231S# | RTC DS3231 | U1 | SOIC127P1032X265-16N | C2651514
DSPIC30F4013-30I_P | Zócalo 40 pines + dsPIC30F4013 | IC2 | DIP1543W58P254L5175H635Q40N | C111958
ECS-150-S-4X | Cristal de 15 MHz | Y1 | ECS150S4X
ENTRADA_ALIMENTACION_1 | Peineta hembra de 6 pines 1x6 | P2 | SIP-6X1P-F-V
ENTRADA_ALIMENTACION_2 | Peineta hembra de 8 pines 1x8 | P1 | SIP-8X1P-F-V
GPS-BREAKOUT-V3 | Peineta hembra 9 pines + GPS Ultimate V3 Adafruit | GPS1 | GPS-BREAKOUT-V3
INA114AP | Zócalo 8 pines + Amplificador INA114 | IC5, IC7, IC9 | DIP794W53P254L959H508Q8N | C38890
MAX6072AAUB50+ | Referencia de voltaje 5V/2.5V MAX6072AAUB50+ | IC1 | SOP50P490X110-10N
PEINETA-2X20P | Peineta macho 2x20 pines | J2 | HDRV40W85P254_2X20_5080X500X860P
PEINETA-6X1P GRABADOR | Peineta macho en L 90° de 6 pines 1x6 | P5 | SIP-6X1P-M-V
SIGNALS GEOFONO | Molex de 6 pines | P3 | MOLEX-6P
Res1 | Resistencia de 7.5 ohmios 0805 | R52, R54, R86, R88, R120, R122 | 6-0805_N
Res1 | Resistencia de 1.62k ohmios 0805 | R53, R87, R121 | 6-0805_N
Res1 | Resistencia de 16.5k ohmios 0805 | R60, R94, R128 | 6-0805_N
Res1 | Resistencia de 100k ohmios 0805 | R68, R71, R102, R105, R136, R139 | 6-0805_N
SOLDADOS POR JLCPCB
1N4148W |  | D1 | SOD3716X135N | C81598
2N7002 |  | Q1, Q2, Q3, Q4, Q5, Q6, Q7, Q8, Q9, Q10, Q11, Q12, Q13 | SOT96P240X120-3N | C8545
0603B103K500NT |  | C3, C6, C11, C14, C16, C18, C21, C24, C31, C34, C38, C44, C47, C52, C55, C59, C65, C68, C73, C76, C80, C86, C89 | CAPC1608X90N | C57112
0603B334K250NT |  | C40, C61, C82 | CAPC1608X90N | C1615
0603WAF4701T5E |  | R13 | RES-0603-RFS | C23162
0805W8F100JT5E |  | R1, R6, R10, R18, R57, R91, R125 | RESC2013X65N | C17415
0805W8F220JT5E |  | R59, R93, R127 | RESC2013X65N | C17561
0805W8F470JT5E |  | R27, R29, R30, R31, R32, R45, R46, R47, R48, R63, R77, R78, R81, R82, R97, R111, R112, R115, R116, R131, R145, R146 | RESC2013X65N | C17714
0805W8F1000T5E |  | R49, R50, R67, R75, R76, R83, R84, R101, R109, R110, R117, R118, R135, R143, R144 | RESC2013X65N | C17408
0805W8F1001T5E |  | R4, R5, R8, R9, R11, R12, R14, R15, R16, R17, R20, R21, R22, R23, R25, R26, R33, R34, R35, R36, R37, R38, R39, R40, R41, R42, R43, R44, R69, R74, R79, R80, R103, R108, R113, R114, R137, R142, R147, R148 | RESC2012X50N | C17513
0805W8F1002T5E |  | R24 | RESC2012X50N | C17414
0805W8F1800T5E |  | R70, R104, R138 | RESC2013X65N | C25270
0805W8F1802T5E |  | R66, R100, R134 | RESC2013X65N | C17506
0805W8F2002T5E |  | R56, R72, R90, R106, R124, R140 | RESC2012X50N | C4328
0805W8F3301T5E |  | R55, R61, R89, R95, R123, R129 | RESC2013X65N | C26010
0805W8F3900T5E |  | R73, R107, R141 | RESC2013X65N | C17655
0805W8F4701T5E |  | R2, R3, R7, R19, R28, R65, R99, R133 | RESC2012X50N | C17673
0805W8F4992T5E |  | R64, R98, R132 | RESC2013X65N | C17719
0805W8F6801T5E |  | R58, R92, R126 | RESC2013X65N | C17772
0805W8F8200T5E |  | R51, R85, R119 | RESC2013X65N | C17837
0805W8F8201T5E |  | R62, R96, R130 | RESC2013X65N | C17828
CC0603KRX7R9BB104 |  | C2, C5, C7, C8, C10, C13, C15, C17, C20, C23, C30, C33, C36, C37, C43, C46, C51, C54, C57, C58, C64, C67, C72, C75, C78, C79, C85, C88 | CAPC1608X90N | C14663
CL10A105KB8NNNC |  | C1, C4, C9, C12, C19, C22, C29, C32, C42, C45, C50, C53, C63, C66, C71, C74, C84, C87 | CAPC1608X90N | C15849
CL10B102KB8NNNC |  | C35, C39, C56, C60, C77, C81 | CAPC1608X90N | C1588
CL10B474KA8NNNC |  | C27, C48, C69 | CAPC1608X90N | C1623
CL10B683KB8NNNC |  | C41, C62, C83 | CAPC1608X90N | C31658
CL21C200JBANNNC |  | C25, C26 | CAPC2012X75N | C1798
CR1220-2ZX |  | BT1 | CR12202ZX | C969906
NCD0805R1 |  | D2, D4 | LED-0805-R-RFS | C84256
TL084IDR |  | U2, U3, U4 | SOIC127P600X175-14N | C12601
XL-0805QBC |  | D3, D5 | LED-0805-B-RFS | C2293
Note on B19: Ivan Palacios: Sí hay en el libro de resistencias de la RSA
Note on B20: Ivan Palacios: Sí hay en el libro de resistencias de la RSA
Note on B21: Ivan Palacios: Sí hay en el libro de resistencias de la RSA
Note on B22: Ivan Palacios: Sí hay en el libro de resistencias de la RSA

## Soldados
Comment | Designator | Footprint | JLCPCB Part #
1N4148W | D1 | SOD3716X135N | C81598
2N7002 | Q1, Q2, Q3, Q4, Q5, Q6, Q7, Q8, Q9, Q10, Q11, Q12, Q13 | SOT96P240X120-3N | C8545
0603B103K500NT | C3, C6, C11, C14, C16, C18, C21, C24, C31, C34, C38, C44, C47, C52, C55, C59, C65, C68, C73, C76, C80, C86, C89 | CAPC1608X90N | C57112
0603B334K250NT | C40, C61, C82 | CAPC1608X90N | C1615
0603WAF4701T5E | R13 | RES-0603-RFS | C23162
0805W8F100JT5E | R1, R6, R10, R18, R57, R91, R125 | RESC2013X65N | C17415
0805W8F220JT5E | R59, R93, R127 | RESC2013X65N | C17561
0805W8F470JT5E | R27, R29, R30, R31, R32, R45, R46, R47, R48, R63, R77, R78, R81, R82, R97, R111, R112, R115, R116, R131, R145, R146 | RESC2013X65N | C17714
0805W8F1000T5E | R49, R50, R67, R75, R76, R83, R84, R101, R109, R110, R117, R118, R135, R143, R144 | RESC2013X65N | C17408
0805W8F1001T5E | R4, R5, R8, R9, R11, R12, R14, R15, R16, R17, R20, R21, R22, R23, R25, R26, R33, R34, R35, R36, R37, R38, R39, R40, R41, R42, R43, R44, R69, R74, R79, R80, R103, R108, R113, R114, R137, R142, R147, R148 | RESC2012X50N | C17513
0805W8F1002T5E | R24 | RESC2012X50N | C17414
0805W8F1800T5E | R70, R104, R138 | RESC2013X65N | C25270
0805W8F1802T5E | R66, R100, R134 | RESC2013X65N | C17506
0805W8F2002T5E | R56, R72, R90, R106, R124, R140 | RESC2012X50N | C4328
0805W8F3301T5E | R55, R61, R89, R95, R123, R129 | RESC2013X65N | C26010
0805W8F3900T5E | R73, R107, R141 | RESC2013X65N | C17655
0805W8F4701T5E | R2, R3, R7, R19, R28, R65, R99, R133 | RESC2012X50N | C17673
0805W8F4992T5E | R64, R98, R132 | RESC2013X65N | C17719
0805W8F6801T5E | R58, R92, R126 | RESC2013X65N | C17772
0805W8F8200T5E | R51, R85, R119 | RESC2013X65N | C17837
0805W8F8201T5E | R62, R96, R130 | RESC2013X65N | C17828
CC0603KRX7R9BB104 | C2, C5, C7, C8, C10, C13, C15, C17, C20, C23, C30, C33, C36, C37, C43, C46, C51, C54, C57, C58, C64, C67, C72, C75, C78, C79, C85, C88 | CAPC1608X90N | C14663
CL10A105KB8NNNC | C1, C4, C9, C12, C19, C22, C29, C32, C42, C45, C50, C53, C63, C66, C71, C74, C84, C87 | CAPC1608X90N | C15849
CL10B102KB8NNNC | C35, C39, C56, C60, C77, C81 | CAPC1608X90N | C1588
CL10B474KA8NNNC | C27, C48, C69 | CAPC1608X90N | C1623
CL10B683KB8NNNC | C41, C62, C83 | CAPC1608X90N | C31658
CL21C200JBANNNC | C25, C26 | CAPC2012X75N | C1798
CR1220-2ZX | BT1 | CR12202ZX | C969906
NCD0805R1 | D2, D4 | LED-0805-R-RFS | C84256
TL084IDR | U2, U3, U4 | SOIC127P600X175-14N | C12601
XL-0805QBC | D3, D5 | LED-0805-B-RFS | C2293

## Sheet3
SI
SI
SI
SI
SI
SI
SI
SI
SI
SI
SI
SI
SI
SI
SI
SI
SI
SI
SI
SI
SI
SI
SI
SI
SI
SI
SI
SI
SI
SI
SI
#REF!
#REF!
#REF!
#REF!
#REF!
#REF!
#REF!
#REF!
#REF!
#REF!
#REF!
#REF!